## Sheet1
钢材类
序号 | 材料名称 | 规格、型号 | 单位 | 数量 | 单价(元) | 合价(元)
1 | 钢矩形管 | 1.材质：Q235B 2.规格型号：250*250*10*10mm | t | 2.124
2 | 地脚螺栓 | M16 | 套 | 68
3 | 地脚螺栓 | M28 | 套 | 32
4 | 地脚螺栓 | M16 | 个 | 16
5 | 镀锌角钢 | L40*40*4 | kg | 368.758
6 | 钢筋桁架组合楼板（自承式） | 1.钢材品种、规格:钢筋桁架组合楼板（自承式） TDA3-900-600 2.钢板厚度 :底模钢板为0.5mm镀锌钢板 3.上弦连接钢筋为HRB400φ10@180，下弦连接钢筋为HRB400φ8@100，支座筋HRB400φ14、支座水平钢筋HERB400φ12 4.封边板:镀锌钢板t=2.0 | m2 | 106.7
7 | 钢筋桁架组合楼板（自承式）100mm；YXB48-200-600(B)型；钢板厚度不小于0.9mm;材质为Q235B | 1.钢材品种、规格 ：钢筋桁架组合楼板（自承式）100mm；YXB48-200-600(B)型；钢板厚度不小于0.9mm;材质为Q235B 2.钢板厚度 :底模钢板为0.9mm镀锌钢板 3.栓钉M16@200，与钢梁焊接 4.封边板:镀锌钢板t=3.0 | m2 | 15.3
8 | 钢矩形管 | 250*300*10mm、200*250*10mm、200*200*6mm、150*200*6mm | t | 6.65
9 | 钢矩形管梁 | 1.钢材种类：Q235B 2.钢材规格：钢矩形管250*300*10mm、200*250*10mm、200*200*6mm、150*200*6mm 3.除锈等级：Sa2级，喷砂除锈 4.油漆：防锈漆一道，调和漆2遍 5.防火要求：1.5小时 | t | 3.745
10 | 化学螺栓 | M14 | 个 | 16
11 | 化学螺栓 | M24*200 | 套 | 32
12 | 化学螺栓 | M10*100 | 套 | 2856
13 | 矩形钢管柱 | 1.钢材种类、规格：Q235B，钢矩形管250*250*10*10mm 2.除锈等级：Sa2级，喷砂除锈 3.油漆：防锈漆一道，调和漆2遍 | t | 6.331
14 | 砌体拉结筋 HPB300 | ≤φ10 | t | 0.396
15 | 现浇构件钢筋 | HPB400≤φ10 | t | 0.138
16 | 现浇构件钢筋 HPB300 | ≤Φ10 | t | 0.095
17 | 现浇构件钢筋 HRB400 | ≤Φ10 | t | 7.942
18 | 现浇构件钢筋 HRB400 | Φ16 | t | 0.428
19 | 现浇构件钢筋 HRB400 | Φ18~25 | t | 4.59
20 | 现浇构件钢筋 HRB400 | Φ12～Φ14 | t | 18.443
21 | 现浇构件钢筋 HRB400E | Φ18~25 | t | 4.654
22 | 现浇构件钢筋 HRB400E | Φ12～Φ14 | t | 2.503
23 | 现浇构件钢筋 HRB400E | φ16 | t | 4.051
24 | 雨棚钢檩条 | 1.钢材品种、规格：镀锌HN200X100x5.5x8，镀锌HN150X75x5x7，镀锌矩管80x40x2.5mm，钢板8mm，详见设计图 2.油漆品种、刷漆遍数：满刷氟碳漆 | t | 0.972
25 | 圆钢 | φ＞10 | t | 0.507
26 | 圆钢 | φ≤10 | t | 0.506
27 | 圆钢 | φ6.5 | kg | 44.303
合计：